## Sheet1
Sensor | Pin | I/O | Requirement
| 0 | Input
Temperature Sensor | 1 | Input
vl53l1x GPIO trigger | 2 | Input | Interupt (just in case)
Button interrupt | 3 | Input
4
5
Room light | 6 | Output | PWM
Flash Trigger | 7 | Output
Ultrasonic Echo | 8 | Input
Ultrasonic Trigger | 9 | Output
Solenoid Trigger | 10 | Output
High Power LED | 11 | Input
Camera Shutter | 12 | Output
Camera Focus | 13 | Output
Sound Sensor | A0 | Input | Analog
Light Sensor | A1 | Input | Analog
I2C SDA | A4 | Special | 4
I2C SCL | A5 | Special | 5